## 机泵类
序号 | 设备位号 | 设备名称和详细规格 | 标准型号 或图纸号 | 材料 | 计量单位 | 数量 | 备注
A | B | C | D |  | E | F | N
电动隔膜泵(8台)
干粉项目
1 | P25B02 | DMC输送泵 |  | 316L | 台 | 1
型式： 电动隔膜泵
流量：6.5m³/h； 扬程：30m
|  | 电机功率：2.2kW，转速= 1450r/min |  |  |  |  | 电机功率供参考
防护等级：IP55，能效等级：二级
工作温度：常温
进口压力：atm
粘度：65-80cp；密度：1.1g/cm3
介质：DMC-阳离子单体
乳液项目
1 | P-23110A～D | 反应釜转料泵 |  | 304 | 台 | 5 | 一台备用
型式：电动隔膜泵 （防爆ExdⅡBT4 GB IP65，能效2级）
流量：16m3/h，扬程：50m
|  | 电机功率N： 5.5 kw n=1450r/min |  |  |  |  | 电机功率供参考
操作温度：30℃
进口压力：atm
粘度：1000-3000cp；密度：1.0g/cm3
介质：丙烯酰胺乳液
2 | P-23111AB | 反相釜转料泵 |  | 304 | 台 | 2
型式：电动隔膜泵 （防爆ExdⅡBT4 GB IP65，能效2级）
流量：Q=14m3/h； 扬程：30m
|  | 电机功率N：4 kw n=1450r/min |  |  |  |  | 电机功率供参考
操作温度：30℃
进口压力：atm
粘度：1000-3000cp；密度：1.0g/cm3
介质：PAM水溶液