## Sheet1
序号 | 设备位号 | 设备名称 | 设备技术规格及其附件 | 标准型号 或图纸号 | 材料 | 单位 | 数量 | 净重 |  | 绝热及隔声 |  | 管口方位 图图号 | 备 注
[8 empty] | 单重(kg) | 总重(kg) | 型式 代号 | 厚度 (mm)
干粉项目
1 | P25A03A~B | 阴离子热水泵 | 型式：离心泵 |  | QT500-7 | 台 | 2 | [5 empty] | 户外型
流量：12.5m³/h
扬程：32m；
介质：水
工作温度：90℃
电机功率：3kW，N=2900r/min
防护等级：IP55，能效等级：二级
密度：1.0g/cm3
电机防爆等级：非防爆
2 | P25B05A~B | 阳离子热水泵 | 型式：离心泵 |  | QT500-7 | 台 | 2 | [5 empty] | 户外型
流量：12.5m³/h
扬程：32m
介质：水
工作温度：90℃
电机功率：3kW，N=2900r/min
防护等级：IP55，能效等级：二级
密度：1.0g/cm3
电机防爆等级：非防爆
3 | P25A04 | 污水泵 | 型式：化工离心泵 |  | QT500-7 | 台 | 1 | [5 empty] | 户外型
流量：20m³/h
扬程：32m；
介质：水
工作温度：常温
电机功率：5.5kW，N=2900r/min
防护等级：IP55，能效等级：二级
密度：1.0g/cm3
电机防爆等级：非防爆
4 | P25B01 | DAC中转泵 | 型式：衬氟磁力泵 |  | S304衬氟 | 台 | 1 | [5 empty] | 户外型
流量：12.5m³/h
扬程：30m；
介质：DAC（丙烯酰氧乙基 三甲基氯化铵）
工作温度：0℃
电机功率：4kW，转速=2900r/min
防护等级：IP55，能效等级：二级
密度：1.1g/cm3
电机防爆等级：非防爆
6 | P25B03 | 阳离子配料输送泵 | 型式：磁力泵 |  | 316L | 台 | 1
流量：25m³/h
扬程：32m
介质：阳离子预聚液
工作温度：-5℃
电机功率：7.5kW，N=2900r/min
防护等级：IP55，能效等级：二级
密度：1.05g/cm3
电机防爆等级：非防爆
7 | P25B04 | 阳离子配料输送泵 | 型式：磁力泵 |  | 316L | 台 | 1
流量：25m³/h
扬程：32m
介质：阳离子预聚液
工作温度：-5℃
电机功率：7.5kW，N=2900r/min
防护等级：IP55，能效等级：二级
密度：1.05g/cm3
电机防爆等级：非防爆
8 | P25A01 | 阴离子配料输送泵 | 型式：磁力泵 |  | 304 | 台 | 1
流量：50m³/h
扬程：32m
介质：阴离子预聚液
工作温度：-5℃
电机功率：11kW，N=2900r/min
防护等级：IP55，能效等级：二级
密度：1.05g/cm3
电机防爆等级：非防爆
9 | P25A02 | 阴离子配料输送泵 | 型式：磁力泵 |  | 304 | 台 | 1
流量：50m³/h
扬程：32m
介质：阴离子预聚液
工作温度：-5℃
电机功率：11kW，N=2900r/min
防护等级：IP55，能效等级：二级
密度：1.05g/cm3
电机防爆等级：非防爆
10
乳液项目
1 | P-23101 | 液碱泵 | 液碱泵 |  | 304 | 台 | 1
型式：磁力泵（防爆ExdⅡBT4 GB IP65，能效2级）
流量：Q= 12 m3/h；扬程：H=20m
电机功率N：4kW 电压：380v n=2900r/min
操作温度：30℃
进口压力：atm
密度：1.52g/cm3
介质：50%液碱
2 | P-23114AB | 溶剂油输送泵 | 溶剂油输送泵 |  | 304 | 台 | 2 | [5 empty] | 户外型
型式：磁力泵（防爆ExdⅡBT4 GB IP65，能效2级）
流量：Q= 25m3/h；扬程：H=32m
电机功率N：7.5 kw n=2900r/min
操作温度：30℃
进口压力：atm
密度：0.8g/cm3
介质：溶剂油
3 | P-23115AB | 氨水输送泵 | 氨水输送泵 |  | 304 | 台 | 2 | [5 empty] | 户外型
型式：磁力泵 （防爆ExdⅡBT4 GB IP65，能效2级）
流量：Q=25m3/h； 扬程：32m
电机功率N：7.5 kw n=2900r/min
操作温度：30℃
进口压力：atm
密度：0.91g/cm3
介质：氨水
4 | P-23103AB | 水相转料泵 | 水相转料泵 |  | 304 | 台 | 2
型式：磁力泵 （防爆ExdⅡBT4 GB IP65，能效2级）
流量：Q=25m³/h；扬程：H=20m
电机功率N：5.5 kw n=2900r/min
操作温度：30℃
进口压力：atm
密度：1.05g/cm3
介质：丙烯酰胺水溶液
5 | P-23104AB | 油相转料泵 | 油相转料泵 |  | 304 | 台 | 2
型式：磁力泵 （防爆ExdⅡBT4 GB IP65，能效2级）
流量：Q=25m³/h；扬程：H=20m
电机功率N：5.5 kw n=2900r/min
操作温度：30℃
进口压力：atm
密度：1.05g/cm3
介质：油相液
6 | P-23116AB | 污水泵 | 污水泵 |  | QT500-7 | 台 | 2 | [5 empty] | 户外型
|  |  | 型式：化工离心泵 （防爆ExdⅡBT4 GB IP65，能效2级） | [9 empty] | 配套100L引水罐
流量：25m3/h，扬程：45m
电机功率N：5.5kw n=2900r/min
操作温度：30℃
进口压力：atm
密度：1.0g/cm3
介质：废水
7 | P-23117AB | 热水泵 | 热水泵 |  | QT500-7 | 台 | 2 | [5 empty] | 户外型
型式：离心泵 （防爆ExdⅡBT4 GB IP65，能效2级）
流量: Q=12.5m3/h,扬程: H=32m
|  |  | 电机功率N：3kW 380V，转速：2900r/min | [9 empty] | 变频电机
操作温度：80℃
进口压力：atm
密度：1.0g/cm3
介质：热水
13