## 机泵类
序号 | 设备位号 | 设备名称和详细规格 | 标准型号 或图纸号 | 材料 | 计量单位 | 数量 | 备注
A | B | C | D |  | E | F | N
齿轮泵（7台）
1 | P-23102A~E、H | 表面活性剂泵 |  | 304 | 台 | 6
|  | 型式：齿轮泵（防爆ExdⅡBT4 GB IP65，能效2级） |  |  |  |  | 介质粘度分别是920cP，890cP，35cP，1cP，465cP,1cP
|  | 流量：Q=2m³/h； 出口压力：0.6MPa(G) |  |  |  |  | 粘度检测方法：用 Brookfield DV-II+ Pro 测的，2 号转子、6 转 / 分钟（投标方可实测，甲方提供样品）
|  | 电机功率N：2.2kW 电压：380v n=1450r/min |  |  |  |  | 功率供参考
操作温度：30℃
进口压力：atm
密度：1.0g/cm3
介质：表面活性剂
2 | P-23112 | 终止剂上料泵 |  | 304 | 台 | 1
型式：齿轮泵（防爆ExdⅡBT4 GB IP65，能效2级）
流量：Q=1m3/h； 出口压力：0.4MPa(G)
|  | 电机功率N：2.2kw 电压：380v n=1450r/min |  |  |  |  | 功率供参考
操作温度：30℃
进口压力：atm
粘度、密度参照水
介质：终止剂