## 机泵类
序号 No. | 设备位号 ItemNo. | 设备名称和详细规格 EquipmentName& DetailSpecification | 标准型号 或图纸号 Model or DWG. No. | 材料 Material | 计量单位 Unit | 数量 Qua-ntity | 净重NetWT.(kg) |  | 绝热及隔音Insulation |  | 来源 Source | 备注 Remark
[7 empty] | 单重Single | 总重 Total | 材料Material | 厚度Thk.(mm)
A | B | C | D |  | E | F | H | I | K | L | M | N
1 | P-0507AB | 溶剂油抽料泵 |  | 304 | 台 | 2
型式：屏蔽泵 （防爆ExdⅡBT4 GB IP65，能效2级）
流量 Q=32.5m3/h 扬程 H=25m
|  | 电机功率N：5.5kW n=2900r/min | [9 empty] | 型号、功率供参考，由投标方选型
密度：808kg/m3
操作温度：30℃
进口压力：atm
介质：溶剂油
2 | P-0507CD | 溶剂油送料泵 |  | 304 | 台 | 2
型式：屏蔽泵 （防爆ExdⅡBT4 GB IP65，能效2级）
流量 Q=12m3/h 扬程 H=50m
|  | 电机功率N：4kW 转速 n=2900r/min | [9 empty] | 型号、功率供参考，由投标方选型
密度：808kg/m3
操作温度：30℃
进口压力：atm
介质：溶剂油
3 | P-0603CD | 丙烯酸泵 |  | 316L | 台 | 2
型式：屏蔽泵 （防爆ExdⅡBT4 GB IP65，能效2级）
流量：Q=10m3/h；扬程：H=45.5m
|  | 电机功率N：4kW 转速 n=2900r/min | [9 empty] | 型号、功率供参考，由投标方选型
密度：1050kg/m3
操作温度：23℃
进口压力：atm
介质：丙烯酸